## BOM_Board1_PCB_2025-02-28
No. | Quantity | Comment | Designator | Footprint | Value | Manufacturer Part | Manufacturer | Supplier Part | Supplier
1 | 1 | CR1220-2ZX | BT1 | BAT-SMD_CR1220-2ZX |  | CR1220-2ZX | Q&J | C969906 | LCSC
2 | 2 | 100nF | C1,C2 | C0201 | 100nF
3 | 1 | 10000nF | C3 | C0201 | 10000nF
4 | 52 | 1N4148W | D1,D2,D3,D4,D5,D6,D7,D8,D9,D10,D11,D12,D13,D14,D15,D16,D17,D18,D19,D20,D21,D22,D23,D24,D25,D26,D27,D28,D29,D30,D31,D32,D33,D34,D35,D36,D37,D38,D39,D40,D41,D42,D43,D44,D45,D46,D47,D48,D49,D50,D51,D52 | SOD-123F_L2.7-W1.6-LS3.8-RD |  | 1N4148W | ST(先科) | C81598 | LCSC
5 | 20 | K2-1102SP-A4SC-04 | KEY1,KEY2,KEY3,KEY4,KEY5,KEY6,KEY7,KEY8,KEY9,KEY10,KEY11,KEY12,KEY13,KEY14,KEY15,KEY16,KEY17,KEY18,KEY19,KEY20 | KEY-SMD_4P-L6.0-W6.0-P4.50-LS10.0 |  | K2-1102SP-A4SC-04 | 韩国韩荣 | C83916 | LCSC
6 | 2 | LED_0402-R | LED1,LED2 | LED0402-RD_YELLOW
7 | 1 | FS8205A | Q2 | SOT-23-6_L2.9-W1.6-P0.95-LS2.8-BR |  | FS8205A | TECH PUBLIC(台舟) | C2830320 | LCSC
8 | 1 | 1.2K | R1 | R0603 | 1.2K
9 | 3 | 1K | R2,R3,R4 | R0603 | 1K
10 | 1 | 100 | R5 | R0603 | 100
11 | 30 | K2-1808SN-A4SW-01 | SW1,SW2,SW3,SW4,SW5,SW6,SW7,SW8,SW9,SW10,SW11,SW12,SW13,SW14,SW15,SW16,SW17,SW18,SW19,SW20,SW21,SW22,SW23,SW24,SW25,SW26,SW27,SW28,SW29,SW30 | KEY-SMD_4P-L4.2-W3.2-P2.20-LS5.1-TL |  | K2-1808SN-A4SW-01 | 韩国韩荣 | C92589 | LCSC
12 | 2 | K2-1109SP-B4SA-01 | SW31,SW32 | KEY-SMD_4P-L4.5-W4.5-P3.00-LS7.0 |  | K2-1109SP-B4SA-01 | 韩国韩荣 | C92571 | LCSC
13 | 1 | PICO W | U3 | COMM-SMD_L51.0-W21.0-P2.54_PICOW |  | PICO W | Raspberry Pi(树莓派) | C7203003 | LCSC
14 | 1 | HS24S010B | U4 | LCD-TH_L72.3-W43.0_HS24S010B |  | HS24S010B | HS(汉昇) | C5329587 | LCSC
15 | 1 | TP4056 | U5 | ESOP-8_L4.9-W3.9-P1.27-LS6.0-BL-EP |  | TP4056 | UMW(友台半导体) | C725790 | LCSC
16 | 1 | DW01A | U7 | SOT-23-6_L2.9-W1.6-P0.95-LS2.8-BL |  | DW01A | YONGYUTAI(永裕泰) | C2927799 | LCSC